## Sheet1
流水线指令设计
指令名称 | 指令类型 | 指令码(INS_CODE) special类型应注明 | 指令功能说明 | 指令使用示例 | 寄存器使用说明 | [5 empty] | 立即数或LABLE说明(没有写无) |  | 备注 | 指令CU控制单元控制信号说明<此部分先不写>
[5 empty] | regⅠ名称 | 指令中寄存器号位置 | regⅡ | 指令中寄存器号位置 | regⅢ | 指令中寄存器号位置 | 立即数（lable）指令中位置 | 立即数说明
ADDIU | I型指令 | 001001 | 指令作用为：rt ← rs+（sign_extended）immediate，将指令中的16位立即数进行符号扩展，与地址为rs的通用寄存器的值进行加法运算，结果保存到地址为rt的通用寄存器中。与addi指令的区别在于：addiu指令不进行溢出检查，总是将结果保存到目的寄存器。 | addiu rt，rs，immediate | rt | [20:16] | rs | [25:21] |  |  | [15:0] | 16位立即数进行符号扩展 | addiu指令不进行溢出检查，总是将结果保存到目的寄存器。
j | J型指令 | 000010 | pc ←（pc+4）[31，28]¦¦ target ¦¦ ‘00'，转移到新的指令地址，其中新指令地址的低28位是指令中的target（也就是上图中的instr_index）左移两位的值，新指令地址的高4位是跳转指令后面延迟槽指令的地址高4位 | j target | [6 empty] | [25:0] | 左移两位后与延迟槽pc最高四位拼接
SLT
SLTU
SLTI
SLTIU
BLTZ
LW
SW
JAL
MULTU