## Sheet1
序号 | 控制信号名 | 所属模块[缩写] | 位宽 | 控制量取值与该取值对应信息
1 | clk | EX | 1
2 | rst | EX | 1
3 | I_FromIDEX_alusel | EX | [2:0] | 执行阶段要运算指令的类型
4 | I_FromIDEX_aluop | EX | [7:0] | 执行阶段要运算指令的子类型
5 | I_FromIDEX_reg1 | EX | [31:0] | 参与运算的源操作数一
6 | I_FromIDEX_reg2 | EX | [31:0] | 参与运算的源操作数二
7 | I_FromIDEX_wreg | EX | 1 | 指令执行是否
8 | I_FromIDEX_wreg_addr | EX | [4:0] | 指令执行要写入的目的寄存器地址
9 | I_FromIDEX_ins | EX | [31:0] | 执行阶段指令
10 | I_FromIDEX_ins_addr | EX | [31:0] | 执行阶段指令地址
11 | O_ToEXMEM_reg2 | EX | [31:0] | 存储指令要存储的数据，或者lwr指令要写入的目的寄存器原始值
12 | I_FromHILO_hi | EX | [31:0] | hilo中hi的值
13 | I_FromHILO_lo | EX | [31:0] | hilo中lo的值
14 | I_FromMEM_whilo | EX | 1 | 访存阶段指令是否需要写HILO寄存器
15 | I_FromMEM_wb_hi | EX | [31:0] | 访存阶段写回HILO的hi的值
16 | I_FromMEM_wb_lo | EX | [31:0] | 访存阶段写回HILO的lo的值
17 | I_FromMEMWB_whilo | EX |  | 回写阶段指令是否需要写HILO寄存器
18 | I_FromMEMWB_wb_hi | EX | [31:0] | 回写阶段写回HILO的hi的值
19 | I_FromMEMWB_wb_lo | EX | [31:0] | 回写阶段写回HILO的lo的值
20 | I_FromEXMEM_hilo_temp | EX | [63:0] | 第一个执行周期得到的乘法结果
21 | I_FromEXMEM_cnt | EX | [1:0] | D当前处于执行阶段的第几个周期
22 | O_ToEXMEM_hilo_temp | EX | [63:0] | 第一个执行周期得到的乘法结果
23 | O_ToEXMEM_cnt | EX | [1:0] | 下一个时钟周期处于执行阶段的第几个始终周期
24 | I_FromDIV_divready | EX | 1 | 除法运算是否结束
25 | I_FromDIV_divres | EX | [63:0] | 除法运算结果
26 | O_ToDIV_signediv | EX | 1 | 是否为有符号除法1-->有符号，0->无符号
27 | O_ToDIV_opdata1 | EX |  | 被除数
28 | O_ToDIV_opdata2 | EX |  | 除数
29 | O_ToDIV_divstart | EX |  | 除法是否开始
30 | I_FromIDEX_isindelayslot | EX | 1 | 延迟槽标记
31 | O_TOEXMEM_isindelayslot | EX |  | 延迟槽标记
32 | O_To_EXMEM_mem_addr | EX | [31:0] | 加载存储指令对应的存储器地址
33 | O_To_ID_EXMEM_wreg | EX | 1 | 执行阶段指令最终是否有要写入目的寄存器
34 | O_To_ID_EXMEM_aluop | EX | [7:0] | 执行阶段指令进行的运算子类型
35 | O_To_ID_EXMEM_wreg_addr | EX | [4:0] | 加载存储指令对应的存储器地址
36 | O_To_ID_EXMEM_wreg_data | EX | [31:0] | 存储指令要存储的数据，以及加载到目的寄存器的原始值
37 | stallreq | EX | 1 | 请求流水暂停