## Sheet1
流水线指令设计
指令名称 | 指令类型 | 指令码(INS_CODE) special类型应注明 | 指令功能说明 | 指令使用示例 | 寄存器使用说明 | [5 empty] | 立即数或LABLE说明(没有写无) |  | 备注 | 指令CU控制单元控制信号说明<此部分先不写>
[5 empty] | regⅠ名称 | 指令中寄存器号位置 | regⅡ | 指令中寄存器号位置 | regⅢ | 指令中寄存器号位置 | 立即数（lable）指令中位置 | 立即数说明
ADDIU | I型指令 | 001001 | 指令作用为：rt ← rs+（sign_extended）immediate，将指令中的16位立即数进行符号扩展，与地址为rs的通用寄存器的值进行加法运算，结果保存到地址为rt的通用寄存器中。与addi指令的区别在于：addiu指令不进行溢出检查，总是将结果保存到目的寄存器。 | addiu rt，rs，immediate | rt | [20:16] | rs | [25:21] |  |  | [15:0] | 16位立即数进行符号扩展 | addiu指令不进行溢出检查，总是将结果保存到目的寄存器。
j | J型指令 | 000010 | pc ←（pc+4）[31，28]¦¦ target ¦¦ ‘00'，转移到新的指令地址，其中新指令地址的低28位是指令中的target（也就是上图中的instr_index）左移两位的值，新指令地址的高4位是跳转指令后面延迟槽指令的地址高4位 | j target | [6 empty] | [25:0] |  | 左移两位后与延迟槽pc最高四位拼接
ADD | R形指令 | 000000(func:100000) | 指令作用为：rd ← rs+rt，将地址为rs的通用寄存器的值与地址为rt的通用寄存器的值进行加法运算，结果保存到地址为rd的通用寄存器中。但是有一种特殊情况：如果加法运算溢出，那么会产生溢出异常，同时不保存结果。 | add $t1,$t2,$t3 | rs | [25:21] | rt | [20:16] | rd | [15:11] |  |  | func字段区分指令
ADDU | R形指令 | 000000(func:100001) | 指令用法为：addu rd，rs，rt。 指令作用为：rd ← rs+rt，将地址为rs的通用寄存器的值与地址为rt的通用寄存器的值进行加法运算，结果保存到地址为rd的通用寄存器中。add指令的不同之处在于addu指令不进行溢出检查，总是将结果保存到目的寄存器。 | addu $t1,$t2,$t3 | rs | [25:21] | rt | [20:16] | rd | [15:11] |  |  | func字段区分指令，不进行溢出检查
OR | R形指令 | 000000(func:100101) | 指令作用为：rd ← rs OR rt，将地址为rs的通用寄存器的值与地址为rt的通用寄存器的值进行逻辑“或”运算，运算结果保存到地址为rd的通用寄存器中。 | or $t1,$t2,10 | rs | [25:21] | rt | [20:16] | rd | [15:11] |  |  | func字段区分指令
AND | R形指令 | 000000(func:100100) | 指令作用为：rd ← rs AND rt，将地址为rs的通用寄存器的值与地址为rt的通用寄存器的值进行逻辑“与”运算，运算结果保存到地址为rd的通用寄存器中。 | and $t1,$t2,$t3 | rs | [25:21] | rt | [20:16] | rd | [15:11] |  |  | func字段区分指令
SLL | R形指令 | 000000(func:000000) | 指令作用为：rd ← rt << sa（logic），将地址为rt的通用寄存器的值向左移sa位，空出来的位置使用0填充，结果保存到地址为rd的通用寄存器中。 | sll $t1,$t2,10 | rs | [25:21] | rt | [20:16] | rd | [15:11] |  |  | func字段区分指令
SLLV | R形指令 | 000000(func:000100) | 指令作用为：rd ← rt << rs[4：0]（logic），将地址为rt的通用寄存器的值向左移位，空出来的位置使用0填充，结果保存到地址为rd的通用寄存器中。移位位数由地址为rs的寄存器值的第0-4bit确定。 | sllv $t1,$t2,t3 | rs | [25:21] | rt | [20:16] | rd | [15:11] |  |  | func字段区分指令
BEQ | I型指令 | 000100 | 指令作用为：if rs=rt then branch，将地址为rs的通用寄存器的值与地址为rt的通用寄存器的值进行比较，如果相等，那么发生转移。 | beq $t1,$t2,label | rs | [25:21] | rt | [20:16] |  |  | [15:0] | 将立即数左移2位，与延迟槽指令的地址相加，得到转移目的地址
BNE | I型指令 | 000101 | 指令作用为：if rs≠rt then branch，如果地址为rs的通用寄存器的值不等于地址为rt的通用寄存器的值，那么发生转移。 | bne $t1,$t2,label | rs | [25:21] | rt | [20:16] |  |  | [15:0] | 将立即数左移2位，与延迟槽指令的地址相加，得到转移目的地址
JR | R形指令 | 000000(func:001000) | 指令作用为：pc ← rs，将地址为rs的通用寄存器的值赋给寄存器PC，作为新的指令地址。 | jr $1 | rs | [25:21] | [6 empty] | func字段区分指令
MUL | R形指令 | 011100(func:000010) | 指令作用为：rd ← rs×rt，将地址为rs的通用寄存器的值与地址为rt的通用寄存器的值作为有符号数相乘，乘法结果的低32bit保存到地址为rd的通用寄存器中。 | mul $t1,$t2,$3 | rs | [25:21] | rt | [20:16] | rd | [15:11]