## Sheet1
流水线指令设计
指令名称 | 指令类型 | 指令码(INS_CODE) special类型应注明 | 指令功能说明 | 指令使用示例 | 寄存器使用说明 | [5 empty] | 立即数或LABLE说明(没有写无) |  | 备注 | 指令CU控制单元控制信号说明<此部分先不写>
[5 empty] | regⅠ名称 | 指令中寄存器号位置 | regⅡ | 指令中寄存器号位置 | regⅢ | 指令中寄存器号位置 | 立即数（lable）指令中位置 | 立即数说明
ADDIU | I型指令 | 001001 | 指令作用为：rt ← rs+（sign_extended）immediate，将指令中的16位立即数进行符号扩展，与地址为rs的通用寄存器的值进行加法运算，结果保存到地址为rt的通用寄存器中。与addi指令的区别在于：addiu指令不进行溢出检查，总是将结果保存到目的寄存器。 | addiu rt，rs，immediate | rt | [20:16] | rs | [25:21] |  |  | [15:0] | 16位立即数进行符号扩展 | addiu指令不进行溢出检查，总是将结果保存到目的寄存器。
j | J型指令 | 000010 | pc ←（pc+4）[31，28]¦¦ target ¦¦ ‘00'，转移到新的指令地址，其中新指令地址的低28位是指令中的target（也就是上图中的instr_index）左移两位的值，新指令地址的高4位是跳转指令后面延迟槽指令的地址高4位 | j target | [6 empty] | [25:0] | 左移两位后与延迟槽pc最高四位拼接
SUB | R型指令 | special000000 功能码100010 | 指令作用为: rd <- rs - rt，将地址为rs 的通用寄存器的值与地址为rt的通用寄存器的值进行减法运算，结果保存到地址为rd的通用寄存器中。但是有一种特殊情况:如果减法运算溢出，那么产生溢出异常，同时不保存结果 | sub rd,rs,rt | rs | [25:21] | rt | [20:16] | rd | [15:11]
SUBU | R型指令 | special000000 功能码100011 | 指令作用为: rd <- rs - rt，将地址为rs 的通用寄存器的值与地址为rt的通用寄存器的值进行减法运算，结果保存到地址为rd的通用寄存器中。与sub指令的不同之处在于: subu指令不进行溢出检查，总是将结果保存到目的寄存器。 | subu rd,rs,rt | rs | [25:21] | rt | [20:16] | rd | [15:11]
ADDI | I型指令 | 001100 | 指令作用为:rt <- rs AND zero_extended(immediate)，将地址为rs 的通用寄存器的值与指令中立即数进行零扩展后的值进行逻辑“与”运算，运算结果保存到地址为rt 的通用寄存器中。 | addi rt，rs，immediate | rs | [25:21] | rt | [20:16] |  |  | [15:0] | 0扩展
NOR | R型指令 | special000000 功能码100111 | 指令作用为:rd <- rs NOR rt，将地址为rs 的通用寄存器的值，与地址为rt的通用寄存器的值进行逻辑“或非”运算，运算结果保存到地址为rd 的通用寄存器中。 | nor rd,rs,rt | rs | [25:21] | rt | [20:16] | rd | [15:11]
XOR | R型指令 | special000000 功能码100110 | 指令作用为: rd <- rs XOR rt，将地址为rs 的通用寄存器的值与地址为rt的通用寄存器的值进行逻辑“异或”运算，运算结果保存到地址为rd的通用寄存器中。 | xor rd,rs,rt | rs | [25:21] | rt | [20:16] | rd | [15:11]
SRL | R型指令 | special000000 功能码000010 | 指令作用为: rd<-rt >> sa (logic)，将地址为rt 的通用寄存器的值向右移sa位，空出来的位置使用0填充，结果保存到地址为rd的通用寄存器中。 | srl rd,rt,sa | rt | [20:16] | rd | [15:11] | sa | [10:6]
SRLV | R型指令 | special000000 功能码000110 | 指令作用为:rd <-rt >> rs[4:0](logic)，将地址为rt的通用寄存器的值向右移位，空出来的位置使用0填充，结果保存到地址为rd的通用寄存器中。移位位数由地址为rs 的寄存器值的第0～4bit确定。 | srlv rd,rt,rs | rs | [25:21] | rt | [20:16] | rd | [15:11]
BGEZ | I型指令 | REGIMM000001 16-20bit为00001 | 指令作用为: if rs ≥ 0 then branch，如果地址为rs 的通用寄存器的值大于等于0，那么发生转移。 | bgez rs,offset | rs | [25:21] | bgez00001 | [20:16] | offset | [15:0]