## Sheet1
流水线指令设计
指令名称 | 指令类型 | 指令码(INS_CODE) special类型应注明 | 指令功能说明 | 指令使用示例 | 寄存器使用说明 | [5 empty] | 立即数或LABLE说明(没有写无) |  | 备注 | 指令CU控制单元控制信号说明<此部分先不写>
[5 empty] | regⅠ名称 | 指令中寄存器号位置 | regⅡ | 指令中寄存器号位置 | regⅢ | 指令中寄存器号位置 | 立即数（lable）指令中位置 | 立即数说明
ADDIU | I型指令 | 001001 | 指令作用为：rt ← rs+（sign_extended）immediate，将指令中的16位立即数进行符号扩展，与地址为rs的通用寄存器的值进行加法运算，结果保存到地址为rt的通用寄存器中。与addi指令的区别在于：addiu指令不进行溢出检查，总是将结果保存到目的寄存器。 | addiu rt，rs，immediate | rt | [20:16] | rs | [25:21] |  |  | [15:0] | 16位立即数进行符号扩展 | addiu指令不进行溢出检查，总是将结果保存到目的寄存器。
j | J型指令 | 000010 | pc ←（pc+4）[31，28]¦¦ target ¦¦ ‘00'，转移到新的指令地址，其中新指令地址的低28位是指令中的target（也就是上图中的instr_index）左移两位的值，新指令地址的高4位是跳转指令后面延迟槽指令的地址高4位 | j target | [6 empty] | [25:0] | 左移两位后与延迟槽pc最高四位拼接
SLT | R型指令 | 101010[special] | 指令作用为：rd ←（rs<rt），将地址为rs的通用寄存器的值与地址为rt的通用寄存器的值按照有符号数进行比较，如果前者小于后者，那么将1保存到地址为rd的通用寄存器中；反之，将0保存到地址为rd的通用寄存器中。 | slt rd, rs,rt | rd | [15:11] | rs | [25:21] | rt | [20:16] |  |  | 有符号值比较
SLTU | R型指令 | 101011[special] | 指令作用为：rd ←（rs<rt），将地址为rs的通用寄存器的值与地址为rt的通用寄存器的值按照无符号数进行比较，如果前者小于后者，那么将1保存到地址为rd的通用寄存器中；反之，将0保存到地址为rd的通用寄存器中。 | sltu rd,rs,rt | rd | [15:11] | rs | [25:21] | rt | [20:16] |  |  | 无符号值比较
SLTI | I型指令 | 001010 | 指令作用为：rt ←（rs <（sign_extended）immediate），将指令中的16位立即数进行符号扩展，与地址为rs的通用寄存器的值按照有符号数进行比较，如果前者大于后者，那么将1保存到地址为rt的通用寄存器中；反之，将0保存到地址为rt的通用寄存器中。 | slti rt，rs，immediate | rt | [20:16] | rs | [25:21] |  |  | [15:0] | 16位立即数进行符号扩展 | 有符号值比较
SLTIU | I型指令 | 001011 | 指令作用为：rt ←（rs <（sign_extended）immediate），将指令中的16位立即数进行符号扩展，与地址为rs的通用寄存器的值按照无符号数进行比较，如果前者大于后者，那么将1保存到地址为rt的通用寄存器中；反之，将0保存到地址为rt的通用寄存器中。 | sltiu rt，rs，immediate | rt | [20:16] | rs | [25:21] |  |  | [15:0] | 16位立即数进行符号扩展 | 无符号值比较
BLTZ | 类似I型指令 | 00000[regimm] | if rs<0 then branch，如果地址为rs的通用寄存器的值小于0，那么发生转移。 | bltz rs，offset | rs | [25:21] |  |  |  |  | [15:0] | 16位立即数左移两位后进行符号扩展，作为跳转地址 | rs值小于零则转移
LW | I型指令 | 100011 | 指令作用为：从内存中指定的加载地址处，读取一个字，保存到地址为rt的通用寄存器中。该指令有地址对齐要求，要求加载地址的最低两位为00。 | lw rt，offset（base） | rt | [20:16] | base | [25:21] |  |  | [15:0] | 16位立即数进行符号扩展,然后与base寄存器中的值相加，得到数据内存地址 | 地址最低两位必须为“00”，否则报错
SW | I型指令 | 101011 | 指令作用为：将地址为rt的通用寄存器的值存储到内存中的指定地址。该指令有地址对齐要求，要求计算出来的存储地址的最低两位为00。 | sw rt，offset（base） | rt | [20:16] | base | [25:21] |  |  | [15:0] | 16位立即数进行符号扩展,然后与base寄存器中的值相加，得到数据内存地址 | 地址最低两位必须为“00”，否则报错
JAL | J型指令 | 000011 | pc ←（pc+4）[31，28]¦¦target¦¦‘00’，转移到新的指令地址，新指令地址与指令j相同，不再解释。但是，指令jal还要将跳转指令后面第2条指令的地址作为返回地址保存到寄存器$31。 | jal target | [6 empty] | [25:0] | 左移两位后与延迟槽pc最高四位拼接 | 涉及到返回地址保存在$31,即RA寄存器之中
MULTU | 类似R型指令 | 011001[special] | 指令作用为：{hi，lo} ← rs×rt，将地址为rs的通用寄存器的值与地址为rt的通用寄存器的值作为无符号数相乘，乘法结果的低32bit保存到LO寄存器中，高32bit保存到HI寄存器中。与mult指令的区别在于：multu指令执行中将操作数作为无符号数进行运算。 | multu rs，st | rs | [25:21] | rt | [20:16] |  |  |  |  | 无符号相乘，结果高32bits保存在HI($)寄存器中，低32bits保存在LO($)寄存器中