## Sheet1
序号 | 控制信号名 | 所属模块[缩写] | 位宽 | 控制量取值与该取值对应信息
1 | rst | ID | 1 | 复位信号
2 | clk | ID | 1 | 时钟信号
3 | I_FromIFID_pc | ID | 32 | 译码阶段的指令对应的地址
4 | I_FromIFID_ins | ID | 32 | 译码阶段的指令
5 | I_FromRF_reg1_data | ID | 32 | 从Regfile输入的第一个读寄存器端口的输入
6 | I_FromRF_reg2_data | ID | 32 | 从Regfile输入的第二个读寄存器端口的输入
7 | I_FromEX_wreg | ID | 1 | 处于执行阶段的指令是否要写目的寄存器
8 | I_FromEX_wreg_addr | ID | 5 | 处于执行阶段的指令要写的目的寄存器地址
9 | I_FromEX_wreg_data | ID | 32 | 处于执行阶段的指令要写入目的寄存器的数据
10 | I_FromMEM_wreg | ID | 1 | 处于访存阶段的指令是否要写目的寄存器
11 | I_FromMEM_wreg_addr | ID | 5 | 处于访存阶段的指令要写的目的寄存器地址
12 | I_FromMEM_wreg_data | ID | 32 | 处于访存阶段的指令要写入目的寄存器的数据
13 | I_FromEX_aluop_i | ID | 8 | 处于执行阶段指令的运算子类型
14 | I_FromIDEX_isindelayslot | ID | 1 | 当前处于译码阶段的指令是否位于延迟槽
15 | O_ToRF_reg1 | ID | 1 | Regfile模块的第一个读寄存器端口的读使能信号
16 | O_ToRF_reg2 | ID | 1 | Regfile模块的第二个读寄存器端口的读使能信号
17 | O_ToRF_reg1_addr | ID | 5 | Regfile模块的第一个读寄存器端口的读地址信号
18 | O_ToRF_reg2_addr | ID | 5 | Regfile模块的第二个读寄存器端口的读地址信号
19 | O_ToIDEX_aluop | ID | 8 | 译码阶段的指令要进行的运算的子类型
20 | O_ToIDEX_alusel | ID | 3 | 译码阶段的指令要进行的运算的类型
21 | O_ToIDEX_reg1 | ID | 32 | 译码阶段的指令要进行的运算的源操作数1
22 | O_ToIDEX_reg2 | ID | 32 | 译码阶段的指令要进行的运算的源操作数2
23 | O_ToIDEX_wd | ID | 5 | 译码阶段的指令要写入的目的寄存器地址
24 | O_ToIDEX_wreg | ID | 1 | 译码阶段的指令是否有要写入的目的寄存器
25 | O_ToPC_branchflag | ID | 1 | 是否发生转移
26 | O_ToPC_branch_taraddr | ID | 32 | 转移到的目标地址
27 | O_ToIDEX_isindelayslot | ID | 1 | 当前处于译码阶段的指令是否位于延迟槽
28 | O_ToIDEX_link_addr | ID | 32 | 转移指令要保存的返回地址
29 | O_ToIDEX_next_inst_in_delayslot | ID | 1 | 下一条进入译码阶段的指令是否位于延迟槽
30 | O_ToIDEX_inst | ID | 32 | 当前处于译码阶段的指令
31 | O_ToIDEX_excepttype | ID | 32 | 收集的异常信息
32 | O_ToIDEX_current_inst_address | ID | 32 | 译码阶段指令的地址
33 | stallreq | ID | 1 | 译码阶段请求流水暂停
34 | ID_op_local | ID | 6 | 取得指令的指令码，功能码
35 | ID_op1_local | ID | 5 | 取得指令的指令码，功能码
36 | ID_op2_local | ID | 6 | 取得指令的指令码，功能码
37 | ID_op3_local | ID | 5 | 取得指令的指令码，功能码
38 | ID_imm_local | ID | 32 | 保存指令执行需要的立即数
39 | ID_instvalid_local | ID | 1 | 指令是否有效
40 | ID_pc_plus_8_local | ID | 32 | 保存当前译码阶段指令后面第2条指令的地址
41 | ID_pc_plus_4_local | ID | 32 | 保存当前译码阶段指令后面紧接着的指令的地址
42 | ID_imm_sll2_signedext_local | ID | 32 | 分支指令offset左移两位，再符号扩展至32位的值
43 | ID_stallreq_for_reg1_loadrelate_local | ID | 1 | 读取的寄存器1是否与上一条指令load相关
44 | ID_stallreq_for_reg2_loadrelate_local | ID | 1 | 读取的寄存器2是否与上一条指令load相关
45 | ID_pre_inst_is_load_local | ID | 1 | 上一条指令是否加载指令
46 | ID_excepttype_is_syscall_local | ID | 1 | 是否是系统调用异常syscall
47 | ID_excepttype_is_eret_local | ID | 1 | 是否异常返回指令eret
1 | rst | RF | 1 | 复位信号
2 | clk | RF | 1 | 时钟信号
3 | I_FromMEM_WB_waddr | RF | 5 | 要写入的寄存器地址
4 | I_FromMEM_WB_wdata | RF | 32 | 要写入的数据
5 | I_FromMEM_WB_we | RF | 1 | 写使能信号
6 | I_FromID_raddr1 | RF | 5 | 第一个读寄存器端口要读取的寄存器的地址
7 | I_FromID_re1 | RF | 1 | 第一个读寄存器端口读使能信号
8 | O_ToID_rdata1 | RF | 32 | 第一个读寄存器端口输出的寄存器值
9 | I_FromID_raddr2 | RF | 5 | 第二个读寄存器端口要读取的寄存器的地址
10 | I_FromID_re2 | RF | 1 | 第二个读寄存器端口读使能信号
11 | O_ToID_rdata2 | RF | 32 | 第二个读寄存器端口输出的寄存器值
12 | RF_regs_local | RF | 32 | 定义32个32位寄存器