## Sheet1
流水线指令设计
指令名称 | 指令类型 | 指令码(INS_CODE) special类型应注明 | 指令功能说明 | 指令使用示例 | 寄存器使用说明 | [5 empty] | 立即数或LABLE说明(没有写无) |  | 备注 | 指令CU控制单元控制信号说明<此部分先不写>
[5 empty] | regⅠ名称 | 指令中寄存器号位置 | regⅡ | 指令中寄存器号位置 | regⅢ | 指令中寄存器号位置 | 立即数（lable）指令中位置 | 立即数说明
ADDIU | I型指令 | 001001 | 指令作用为：rt ← rs+（sign_extended）immediate，将指令中的16位立即数进行符号扩展，与地址为rs的通用寄存器的值进行加法运算，结果保存到地址为rt的通用寄存器中。与addi指令的区别在于：addiu指令不进行溢出检查，总是将结果保存到目的寄存器。 | addiu rt，rs，immediate | rt | [20:16] | rs | [25:21] |  |  | [15:0] | 16位立即数进行符号扩展 | addiu指令不进行溢出检查，总是将结果保存到目的寄存器。
j | J型指令 | 000010 | pc ←（pc+4）[31，28]¦¦ target ¦¦ ‘00'，转移到新的指令地址，其中新指令地址的低28位是指令中的target（也就是上图中的instr_index）左移两位的值，新指令地址的高4位是跳转指令后面延迟槽指令的地址高4位 | j target | [6 empty] | [25:0] | 左移两位后与延迟槽pc最高四位拼接
ANDI | I型指令 | 001100 | 指令作用为: rt < rs AND zero_ _extended(immediate), 将地址为rs的通用寄存器的值与指 令中立即数进行零扩展后的值进行逻辑“与”运算，运算结果保存到地址为rt 的通用寄存 器中。 | andi rt,rs immediate | rt | [20:16] | rs | [25:21] |  |  | [15:0] | 十六位立即数进行零扩展
ORI | I型指令 | 001101 | 指令用法为: ori rs, rt, immediate,作用是将指令中的16位立即数immediate进行无符号 扩展至32位，然后与索引为rs的通用寄存器的值进行逻辑“或”运算，运算结果保存到索引为rt的通用寄存器中。 | ori rs,rt, immediate | rt | [20:16] | rs | [25:21] |  |  | [15:0] | 十六位立即数进行无符号扩展 | 在MIPS32指令集架构中，经常会有指令需要将其中的立即数进行符号扩展，或者无符 号扩展，- -般都是将n位立即数扩展为32位，其中，符号扩展是将n位立即数的最高位复制 到扩展后的32位数据的高(32-n) 位，无符号扩展则是将扩展后的32位数据的高(32-n)位 都置为0。
XORI | I型指令 | 001110 | 指令作用为: rt <- rs XOR zero_ _extended(immediate),将地址为rs的通用寄存器的值与指 令中立即数进行零扩展后的值进行逻辑“异或”运算，运算结果保存到地址为rt的通用寄存 器中。 | xori rt,rs, immediate | rt | [20:16] | rs | [25:21] |  |  | [15:0] | 十六位立即数进行零扩展
SRA | R型指令 | 000000 | 指令作用为: rd<- rt>> sa (arithmetic)，将地址为rt的通用寄存器的值向右移sa位，空 出来的位置使用rτt[31]的值填充，结果保存到地址为rd的通用寄存器中。 | sra rd, rt, sa | rt | [20:16] | rd | [15:11] | sa | [10:6] | [5:0] | SRA | rt的值向右移sa位，空出来的用0填充
BGTZ |  | 000111 | 指令作用为：if rs>0 then branch，如果地址为rs的通用寄存器的值大于零，那么发生转移。 | bgtz rs，offset | rs | [25:21] |  |  |  |  | [15:0] | OFFSET | bgtz、blez、bne可以直接依据指令中的指令码进行判断，确定是哪一条指令
BLEZ |  | 000110 | 指令作用为：if rs≤0 then branch，如果地址为rs的通用寄存器的值小于等于零，那么发生转移。 | blez rs，offset | rs | [25:21] |  |  |  |  | [15:0] | OFFSET | 所有分支指令的第0-15bit存储的都是offset，如果发生转移，那么将offset左移2位，并符号扩展至32位，然后与延迟槽指令的地址相加，加法的结果就是转移目的地址，从该地址取指令。
NOP | R型指令 | 000000 | 其实两者是等价的，sll 指令向$0寄存器保存移位结果，实际不会有任何效果，因为无论 向SO写任何数，其值始终为0，所以效果等同于什么都不做，这也正是空指令nop、ssnop 的 效果。所以nop、ssnop 指令不用特意实现，完全可以当作特殊的逻辑左移指令sll. | nop = sll $0,$0,0 | [25:6] | 0 |  |  |  |  | [5:0] | SLL 000000 | nop和逻辑左移的功能码相同，在译码的时候不会有冲突
MOVN | R型指令 | 000000 | 指令作用为：if rt ≠ 0 then rd ← rs，判断地址为rt的通用寄存器的值。如果不为零，那么将地址为rs的通用寄存器的值赋给地址为rd的通用寄存器；反之，保持地址为rd的通用寄存器不变。movn是Move Conditional on Not Zero的意思。 | movn rd，rs，rt | rs | [25:21] | rt | [20:16] | rd | [15:11] | [5:0] | 001011 MOVN